## Sheet1
Category | Specification Name | Values
Basic Parameters | Fuel Type | Diesel
Basic Parameters | Overall Dimensions(mm) | 5995*2200*2390
Basic Parameters | Cargo Box Size(mm) | 4200*2060*400
Basic Parameters | Wheel Base（mm） | 3300
Basic Parameters | Curb Weight（kg） | 2560
Basic Parameters | G.V.W | 5560
Basic Parameters | Emission | Euro-Ⅲ
Basic Parameters | Suggested Payload | 3T
Basic Parameters | Cabin | Single Cabin (1900)
Basic Parameters | Seating Capacity Of Cabs | 3
Basic Parameters | Max. Speed(km/h) | 105
Basic Parameters | Tyre Model | ●7.00R16 ○7.50R16
Basic Parameters | QTY of Wheels | 6+1
Basic Parameters | Brake System | Air Brake
Basic Parameters | Parking Brake | Spring Energy Air Cut Brake
Basic Parameters | Gearshift | 5+1MT
Basic Parameters | Battery Volt | 12V
Efficient Power | Engine Model | JE493ZLQ3A(ISUZU）
Efficient Power | Displacement(cc) | 2771
Efficient Power | Power(kW)/Rpm | 75/3600
Efficient Power | Torque(N.m)/Rpm | 240/2000
Other Parameter | Power Steering | Equipped
Other Parameter | Media | EquippedMP5
Other Parameter | A/C | Equipped
Other Parameter | Power Window | Equipped
Other Parameter | Central Lock | Equipped
Other Parameter | Rear View Camera | EquippedStandard with MP5
Other Parameter | Spare Tire | Equipped
Other Parameter | ABS | Optional
Other Parameter | Air Deflector | Optional
Other Parameter | Color | White, Metallic Silver, Metallic Blue, Metallic Red