## Sheet1
Category | Specification Name | Values
Basic Parameters | Fuel Type | Diesel
Basic Parameters | Overall Dimensions(mm) | 5615*1840*2120
Basic Parameters | Cargo Box Size(mm) | 3575*1750*360
Basic Parameters | Wheel Base（mm） | 2850
Basic Parameters | Curb Weight（kg） | 2090
Basic Parameters | G.V.W | 4090
Basic Parameters | Emission | Euro-III
Basic Parameters | Suggested Payload | 2T
Basic Parameters | Cabin | Single Cabin (1750)
Basic Parameters | Max. Speed(km/h) | 90
Basic Parameters | Wheeltrack(Front/Rear) | 1540/1375
Basic Parameters | Final Ratio | 4.875
Basic Parameters | Tire Model | 6.00R15LT
Basic Parameters | QTY of Wheels | 6+1
Basic Parameters | Brake System | Hydraulic Brake
Basic Parameters | Parking Brake | Central Drum Type
Basic Parameters | Gearshift | 5+1speed, manually
Basic Parameters | Battery Volt | 12V
Efficient Power | Engine Model | JE493ZLQ3A(ISUZU)
Efficient Power | Displacement(cc) | 2771
Efficient Power | Power(kW)/Rpm | 75/3600
Efficient Power | Torque(N.m)/Rpm | 240/2000
Other Parameter | Power Steering | Equipped
Other Parameter | Media | EquippedMP5
Other Parameter | A/C | Equipped
Other Parameter | Power Window | Equipped
Other Parameter | Central Lock | Equipped
Other Parameter | ABS | Equipped